## Início
Rio ou tribuário
Rio

## Entrada Pontual
DBO | OD | NORG | NAMON | NNITRI | NNITRA | PORG | PINORG | COL | Q | N | ExR | R | K1 | T | Tipo da entrada
0 | 0 | 0 | 0 | 0 | 0 | 0 | 0 | 0 | 0 | 1 | 0 | 0 | 0 | 0 | T

## Entrada Constantes
PARAMETRO | Valor
tam_rio | 17500
tam_cel | 100
classe | 2
T | 20.6
Altitude | 846.36
Ph | 7
DBOr | 2
ODr | 7.5
NORGr | 1
NAMONr | 1
NNITRIr | 0
NNITRAr | 0
PORGr | 0
PINORGr | 0
COLr | 10
Qr | 0.00353
Ro2a | 3.2
Ks | 0.05
K1 | 0.12
Kb | 1
Koa | 0.23
Kan | 0.2
Koi | 0.25
Kspo | 0.035
Samon | 0.25
Kso | 0.05
Knn | 0.5
Ro2n | 1.1
Knitr | 0.6
Sinorg | 0.1
a_vel | 0.1433
b_vel | 0.631
a_prof | 0.608
b_prof | 0.2567
DBOinc | 2
ODinc | 1
NORGinc | 1
NAMONinc | 1
NNITRIinc | 0
NNITRAinc | 0
PORGinc | 0
PINORGinc | 0
COLinc | 10
Qinc | 0.00353
Sd | 0.5
Lrd | 0
NT | 234

## Entrada Hidro
Sub bacias | L (m) | s(m/m) | A(km2) | C | P(mm) | J (jusante) | M (montante) | L_Rio (m) | N | Altitude (m) | Temperatura | Fator de segurança | tam_celula
1 | 13000 | 0.015769 | 118.4916 | 1 | 40 | 2 | -1 | 100 | 238 | 837.54 | 11.8 | 0 | 100
2 | 20800 | 0.021875 | 167.6918 | 1 | 40 | 0 | -1 | 24000 | 0 | 900.47 | 11.8
3 | 6000 | 0.023333 | 53.3021 | 1 | 40 | 0 | -1 | 6600 | 240 | 796.89 | 11.8
4 | 16000 | 0.007625 | 86.8314 | 1 | 40 | 0 | -1 | 1000 | 306 | 788.2 | 11.8
5 | 5800 | 0.04569 | 37.2921 | 1 | 40 | 0 | -1 | 100 | 404 | 943.12 | 11.8
6 | 16900 | 0.010059 | 89.4262 | 1 | 40 | 0 | -1 | 100 | 383 | 806.2 | 11.8
7 | 22800 | 0.010059 | 57.6984 | 1 | 40 | 0 | -1 | 26000 | 316 | 797.3 | 11.8

## Entrada CN
Sub bacia | Área | CN | Código
1 | 8.25 | 52.45 | 1
1 | 0.13 | 98 | 2
1 | 5.64 | 49.54 | 3
1 | 0.66 | 52.45 | 4
1 | 0.4 | 26 | 5
1 | 0.73 | 48.41 | 6
1 | 1.53 | 12 | 7
1 | 38.91 | 76.26 | 1
1 | 4.32 | 98 | 2
1 | 4.42 | 71.64 | 3
1 | 4.66 | 58.52 | 4
1 | 2.68 | 72.03 | 5
1 | 22.71 | 70.8 | 6
1 | 8.7 | 51 | 7
1 | 0.1 | 78 | 7
2 | 40.52 | 52.45 | 1
2 | 0.42 | 98 | 2
2 | 24.26 | 49.54 | 3
2 | 2.01 | 52.45 | 4
2 | 1.11 | 26 | 1
2 | 3.49 | 51.5 | 2
2 | 6.73 | 12 | 3
2 | 0.06 | 63 | 4
2 | 1.24 | 58.52 | 5
2 | 17 | 76.26 | 1
2 | 2.77 | 98 | 2
2 | 20.02 | 70.8 | 3
2 | 1.12 | 71.64 | 4
2 | 3.67 | 58.52 | 5
2 | 1.4 | 72.15 | 6
2 | 12.78 | 51 | 7
2 | 0.08 | 78.86 | 4
3 | 19.63 | 52.45 | 5
3 | 1.19 | 98 | 1
3 | 15.96 | 49.54 | 2
3 | 1.11 | 52.45 | 3
3 | 1.01 | 26 | 6
3 | 1.56 | 50.49 | 7
3 | 6.67 | 12 | 1
3 | 0.1 | 63 | 2
3 | 0.3 | 98 | 3
3 | 2.12 | 70.8 | 4
3 | 2.06 | 76.26 | 5
3 | 0.11 | 71.64 | 6
3 | 0.12 | 73.54 | 7
3 | 0.97 | 51 | 4
4 | 8.45 | 52.45 | 5
4 | 0.5 | 98 | 1
4 | 5.6 | 49.54 | 2
4 | 0.15 | 52.45 | 3
4 | 0.17 | 26 | 4
4 | 0.63 | 48.41 | 5
4 | 2.2 | 12 | 6
4 | 2.18 | 63.78 | 7
4 | 1.19 | 62.21 | 5
4 | 0.06 | 64.58 | 6
4 | 0.02 | 45.69 | 7
4 | 0.2 | 54.25 | 4
4 | 0.32 | 35 | 5
4 | 35.13 | 76.26 | 1
4 | 0.27 | 98 | 7
4 | 18.6 | 70.8 | 3
4 | 0.43 | 71.64 | 4
4 | 0.79 | 58.52 | 5
4 | 1.73 | 72.89 | 6
4 | 6.56 | 51 | 7
4 | 0.03 | 78.86 | 5
4 | 0.43 | 78 | 6
5 | 0.06 | 98 | 7
5 | 0.74 | 49.54 | 3
5 | 0.54 | 52.45 | 4
5 | 0 | 26 | 5
5 | 0.08 | 47.6 | 6
5 | 0.18 | 12 | 7
5 | 5.05 | 63.78 | 7
5 | 0.19 | 98 | 3
5 | 4.67 | 62.21 | 4
5 | 0.09 | 64.58 | 5
5 | 0.05 | 45.69 | 6
5 | 0.39 | 63.65 | 5
5 | 0.68 | 35 | 6
5 | 0.03 | 76.26 | 1
5 | 0 | 70 | 2
5 | 6.7 | 76.26 | 3
5 | 1.46 | 98 | 4
5 | 7.82 | 70.8 | 5
5 | 0.1 | 71.64 | 1
5 | 0.27 | 58.52 | 2
5 | 0.39 | 71.04 | 3
5 | 7.59 | 51 | 4
6 | 9.65 | 63.78 | 5
6 | 0.01 | 98 | 7
6 | 6.81 | 62.21 | 5
6 | 0.28 | 64.58 | 6
6 | 0.21 | 45.69 | 7
6 | 0.52 | 62.75 | 3
6 | 0.85 | 35 | 4
6 | 0.06 | 70 | 5
6 | 27.84 | 76.26 | 7
6 | 0.87 | 98 | 5
6 | 30.84 | 70.8 | 6
6 | 0.72 | 71.64 | 7
6 | 1.65 | 58.52 | 3
6 | 1.16 | 72.15 | 4
6 | 6.56 | 51 | 5
6 | 0.01 | 78.86 | 6
6 | 0.1 | 78.86 | 7
7 | 1.66 | 52.45 | 7
7 | 0 | 98 | 7
7 | 1.71 | 49.54 | 5
7 | 0.04 | 52.45 | 6
7 | 0.02 | 26 | 7
7 | 0.17 | 49.85 | 3
7 | 0.16 | 12 | 4
7 | 0 | 58.52 | 5
7 | 0.15 | 98 | 7
7 | 5.9 | 62.21 | 5
7 | 4.35 | 63.78 | 6
7 | 0.12 | 64.58 | 7
7 | 0.1 | 45.69 | 3
7 | 0.57 | 64.44 | 4
7 | 2.92 | 35 | 5
7 | 0.01 | 76.26 | 6
7 | 1.6 | 70 | 7
7 | 10.2 | 76.26 | 7
7 | 2.58 | 98 | 7
7 | 11.76 | 70.8 | 5
7 | 0.17 | 71.64 | 6
7 | 0.53 | 58.52 | 7
7 | 0.73 | 69.51 | 3
7 | 11.48 | 51 | 4
7 | 0.01 | 78.86 | 5
7 | 0.25 | 51 | 6

## Entrada CME
Código | Uso do Solo | CME_DBO | CME_NTK | CME_NOX | CME_PINORG
1 | Residencial | 25.5 | 1.5 | 0.23 | 0.48
2 | Comercial | 23 | 1.1 | 0.26 | 0.11
3 | Industrial | 14 | 1 | 0.3 | 0.22
4 | Transportes | 6.4 | 1.5 | 0.56 | 0.1
5 | Misto | 17.2 | 1.25 | 0.34 | 0.23
6 | Agricultura | 4 | 1.7 | 1.6 | 0
7 | Montanhoso | 0.5 | 0.2 | 0.4 | 0
8 | Não Desenvolvido | 0.5 | 0.96 | 0.54 | 0.05
9 | Pasto | 14 | 0.2 | 0.4 | 0.1
10 | Floresta | 4.48 | 0.61 | 0.17 | 0.1

## Entrada Usos
Sub bacia | Área | Código
1 | 1.4171 | 0
1 | 52.9887 | 6
1 | 4.4587 | 7
1 | 5.1448 | 8
1 | 3.4368 | 5
1 | 28.6267 | 9
1 | 10.4754 | 10
1 | 0.1003 | 1
2 | 1.042 | 0
2 | 68.3089 | 6
2 | 3.6292 | 7
2 | 3.2197 | 8
2 | 5.3363 | 5
2 | 48.1642 | 9
2 | 0.13348 | 3
2 | 20.7454 | 10
2 | 1.2353 | 1
3 | 0.38768 | 0
3 | 22.6961 | 6
3 | 1.4873 | 7
3 | 1.2129 | 8
3 | 1.6892 | 5
3 | 18.0873 | 9
3 | 0.10076 | 3
3 | 7.6409 | 10
4 | 0.44486 | 0
4 | 46.7399 | 6
4 | 0.77256 | 7
4 | 0.65107 | 8
4 | 2.5555 | 5
4 | 25.3928 | 9
4 | 0.028847 | 3
4 | 9.0765 | 10
4 | 0.42693 | 1
5 | 0.10802 | 0
5 | 12.5833 | 6
5 | 1.7103 | 7
5 | 0.19121 | 8
5 | 0.82784 | 5
5 | 13.0961 | 9
5 | 0.031431 | 3
5 | 8.4164 | 10
5 | 0.0021515 | 1
6 | 0.55857 | 0
6 | 39.2257 | 6
6 | 0.8836 | 7
6 | 0.99798 | 8
6 | 1.6094 | 5
6 | 37.3038 | 9
6 | 0.01148 | 3
6 | 7.392 | 10
6 | 0.16291 | 1
7 | 0.58509 | 0
7 | 17.0472 | 6
7 | 2.732 | 7
7 | 0.32315 | 8
7 | 1.5608 | 5
7 | 19.8476 | 9
7 | 0.017759 | 3
7 | 14.6598 | 10
7 | 1.6007 | 1

## Entrada Otimização
tam_populacao | num_populacoes | NE | NC | NM | niter | FO | pe | pesos
10 | 1 | 0.3 | 0.6 | 0.1 | 10 | 1 | 0.7 | 0 | 0 | 0 | 0
10 | 1 | 0.3 | 0.6 | 0.1 | 10 | 6 | 0.7 | 0.25 | 0.25 | 0.25 | 0.25